## Planilha Sintética
ANEXO XI - MODELO ORÇAMENTO SINTÉTICO (PROPOSTA DE PREÇOS DRENAGEM PLUVIAL CAMPUS JUSCELINO KUBITSCHEK - DIAMANTINA - MG ORÇAMENTO BÁSICO
ITEM | CÓDIGO | DESCRIÇÃO DOS SERVIÇOS | UNID. | QUANT. | PREÇO UNITÁRIO | CUSTO TOTAL
01.00 |  | ADMINISTRAÇÃO LOCAL
01.01 | SETOP - ADM-001 | ADMINISTRAÇÃO LOCAL | MÊS | 1
Subtotal do item 01
02.00 |  | MOBILIZAÇÃO E DESMOBILIZAÇÃO
02.01 | SETOP - MOB-DES-030 | MOBILIZAÇÃO E DESMOBILIZAÇÃO DE OBRA - para obras executadas em centros urbanos ou próximos de centros urbanos | % | 0.21%
Subtotal do item 02
03.00 |  | CANTEIRO DE OBRAS
03.01 | SINAPI - 74209/001 | PLACA DE OBRA EM CHAPA DE ACO GALVANIZADO | m² | 24
03.02 | SINAPI - 3805/001 | BARRACAO DE OBRA PARA ALOJAMENTO/ESCRITORIO, PISO EM PINHO 3A, PAREDES EM COMPENSADO 10MM, COBERTURA EM TELHA AMIANTO 6MM, INCLUSO INSTALACO ES ELETRICAS E ESQUADRIAS | m² | 172
03.03 | SINAPI - 74242/001 | BARRACAO DE OBRA EM CHAPA DE MADEIRA COMPENSADA COM BANHEIRO, COBERTURA EM FIBROCIMENTO 4 MM, INCLUSO INSTALACOES HIDRO-SANITARIAS E ELETRICAS | m² | 112
03.04 | SINAPI - 74210/001 | BARRACAO PARA DEPOSITO EM TABUAS DE MADEIRA, COBERTURA EM FIBROCIMENTO 4 MM, INCLUSO PISO ARGAMASSA TRAÇO 1:6 (CIMENTO E AREIA) | m² | 60
03.05 | 73750/1 - SINAPI | Pintura barracão de obra com tinta PVA Branco-gelo | m² | 679
03.06 | SINAPI - 73960/001 | INSTAL/LIGACAO PROVISORIA ELETRICA BAIXA TENSAO P/CANT OBRA OBRA,M3-CHAVE 100A CARGA 3KWH,20CV EXCL FORN MEDIDOR | und | 1
03.07 | SINAPI - 73659-74218/001-74217/002 | INSTAL/LIGACAO PROVISORIA DE AGUA EXCL FORN MEDIDOR | und | 1
03.08 | SINAPI - 73784/002 | LIGAÇÃO DE ESGOTO EM TUBO PVC ESGOTO SÉRIE-R DN 150MM, DA CAIXA ATÉ A REDE, INCLUINDO ESCAVAÇÃO E REATERRO ATÉ 1,00M, COMPOSTO POR 13,65M TUBO PVC SÉRIE-R ESGOTO DN 150MM - FORNECIMENTO E INSTALAÇÃO DE | und | 1
03.09 | IIO-TAP-005 | TAPUME EM CHAPA COMPENSADO DE 12MM E PONTALETES H=2,20M | m² | 660
subtotal do item 03
04.00 |  | LOCAÇÃO DA OBRA
04.01 | SETOP - LOC-TOP-015 | LOCAÇÃO TOPOGRÁFICA ACIMA DE 50 PONTOS | PT | 500
subtotal do item 04
05.00 |  | DEMOLIÇÕES/RETIRADAS E RECOMPOSIÇÕES
05.01 | SINAPI - 72949 | DEMOLICAO DE PAVIMENTACAO ASFALTICA, EXCLUSIVE TRANSPORTE DO MATERIAL RETIRADO | M3 | 1970.41
05.02 | SINAPI - 73790/3 | RETIRADA, LIMPEZA E REASSENTAMENTO DE PARALELEPIPEDO SOBRE COLCHAO DE PO DE PEDRA ESPESSURA 10CM, REJUNTADO COM ARGAMASSA TRACO 1:3 (CIMENTO E AREIA), CONSIDERANDO APROVEITAMENTO DO PARALELEPIPEDO | M2 | 3990.2
05.03 | SETOP - URB-MFC-020 | REMOÇÃO E REASSENTAMENTO DE MEIO-FIO PRÉ- MOLDADO DE CONCRETO COM REAPROVEITAMENTO | M | 184
05.04 | SETOP - DEM-SAR-005 | DEMOLIÇÃO DE SARJETA OU SARJETÃO DE CONCRETO | M2 | 436.1
05.05 | SETOP - DEM-PIS-040 | DEMOLIÇÃO DE PASSEIO OU LAJE DE CONCRETO COM EQUIPAMENTO PNEUMÁTICO, INCLUSIVE AFASTAMENTO | M2 | 710.4
05.06 | SETOP - OBR-VIA-208 | CALÇAMENTO EM BLOQUETE, RETIRADA E REASSENTAMENTO SOBRE COXIM DE AREIA | M2 | 263.2
subtotal do item 05
06.00 |  | ESCAVAÇÃO
06.01 | SINAPI - 73962/4 | ESCAVACAO DE VALA NAO ESCORADA EM MATERIAL DE 1A CATEGORIA COM PROFUNDIDADE DE 1,5 ATE 3M COM RETROESCAVADEIRA 75HP, SEM ESGOTAMENTO | M3 | 13866.48
06.02 | SINAPI - 73965/001 | ESCAVAÇÃO MANUAL DE VALA, A FRIO, EM MATERIAL DE 2A CATEGORIA (MOLEDO OU ROCHA DECOMPOSTA) ATÉ 1,50M | M3 | 7133.24
06.03 | SINAPI - 74015/1 | REATERRO E COMPACTACAO MECANICO DE VALA COM COMPACTADOR MANUAL TIPO SOQUETE VIBRATORIO | M3 | 38280.96
06.04 | SINAPI - 79505/2 | ESCAVAÇÃO A FOGO EM MATERIAL DE 3A CATEGORIA, ROCHA VIVA, A CÉU ABERTO, FURAÇÃO A BARRA MINA. | M3 | 5851.76
06.05 | SINAPI - 79484 | ATERRO MECANIZADO COMPACTADO C/EMPRESTIMO | M3 | 3511.056
06.06 | SINAPI - 83867 | ESCORAMENTO DE VALAS TIPO DESCONTINUO | M2 | 14018.8
06.07 | SINAPI - 83868 | ESCORAMENTO DE VALAS TIPO CONTINUO | M2 | 12383
subtotal do item 06
07.00 |  | BERÇO
07.01 | SINAPI - 73361 | CONCRETO CICLOPICO C/CONC DOS RAC 10 MPA 30% PED DE MAO INCL TRANSP HORIZ C/CARRINHOS ATE 20M E COLOCACAO. | M3 | 1422.17
subtotal do item 07
08.00 |  | TUBOS DE CONCRETO
08.01 | SINAPI - 73724 | ASSENTAMENTO DE TUBOS DE CONCRETO DIAMETRO = 400MM, SIMPLES OU ARMADO, JUNTA EM ARGAMASSA 1:3 CIMENTO:AREIA | m | 4202
08.02 | SINAPI - 7761 | TUBO CONCRETO ARMADO CLASSE PA-2 PB NBR-8890/2007 DN 400 MM PARA ÁGUAS PLUVIAIS | m | 4202
08.03 | SINAPI - 73722 | ASSENTAMENTO DE TUBOS DE CONCRETO DIAMETRO = 600MM, SIMPLES OU ARMADO, JUNTA EM ARGAMASSA 1:3 CIMENTO:AREIA | m | 2047
08.04 | SINAPI - 7762 | TUBO CONCRETO ARMADO CLASSE PA-2 PB NBR-8890/2007 DN 600 MM PARA ÁGUAS PLUVIAIS | m | 2047
08.05 | SINAPI - 73721 | ASSENTAMENTO DE TUBOS DE CONCRETO DIAMETRO = 1000MM, SIMPLES OU ARMADO, JUNTA EM ARGAMASSA 1:3 CIMENTO:AREIA | m | 89
08.06 | SINAPI - 12572 | TUBO CONCRETO ARMADO CLASSE PA-3 PB NBR-8890/2007 DN 1000 MM PARA ÁGUAS PLUVIAIS | m | 89
08.07 | SINAPI - 73720 | ASSENTAMENTO DE TUBOS DE CONCRETO DIAMETRO = 800MM, SIMPLES OU ARMADO, JUNTA EM ARGAMASSA 1:3 CIMENTO:AREIA | m | 1021
08.08 | SINAPI - 12580 | TUBO CONCRETO ARMADO CLASSE PA-3 PB NBR-8890/2007 DN 800 MM PARA ÁGUAS PLUVIAIS | m | 1021
08.09 | SINAPI - 73719 | ASSENTAMENTO DE TUBOS DE CONCRETO DIAMETRO = 1200MM, SIMPLES OU ARMADO, JUNTA EM ARGAMASSA 1:3 CIMENTO:AREIA | m | 269
08.10 | SINAPI - 12574 | TUBO CONCRETO ARMADO CLASSE PA-3 PB NBR-8890/2007 DN 1200 MM PARA ÁGUAS PLUVIAIS | m | 269
subtotal do item 08
09.00 |  | BOCA DE LOBO
09.01 | SINAPI - 73950/1 | CAIXA TIPO BOCA LOBO 30X90X90CM, EM ALV TIJ MACICO 1 VEZ, REVESTIDA COM ARGAMASSA 1:4 CIMENTO:AREIA, SOBRE BASE DE CONCRETO SIMPLES FCK=1 0MPA, COM GRELHA FOFO 135KG, INCLUINDO ESCAVACAO E REATERRO. | UN | 180
subtotal do item 09
10.00 |  | POÇO DE VISITA
10.01 | SINAPI - 74124/1 | POCO VISITA AG PLUV:CONC ARM 1X1X1,40M COLETOR D=40 A 50CM PAREDE E=15CM BASE CONC FCK=10MPA REVEST C/ARG CIM/AREIA 1:4 DEGRAUS FF INCL FORN TODOS MATERIAIS | un | 29
10.02 | SINAPI - 74124/2 | POCO VISITA AG PLUV:CONC ARM 1,10X1,10X1,40M COLETOR D=60CM PAREDE E=15CM BASE CONC FCK=10MPA REVEST C/ARG CIM/AREIA 1:4 DEGRAUS FF INCL FORN TODOS MATERIAIS | un | 28
10.03 | SINAPI -74124/4 | POCO VISITA AG PLUV:CONC ARM 1,30X1,30X1,40M COLETOR D=80CM PAREDE E=15CM BASE CONC FCK=10MPA REVEST C/ARG CIM/AREIA 1:4 DEGRAUS FF INCL FORN TODOS MATERIAIS | un | 15
10.04 | SINAPI -74124/6 | POCO VISITA AG PLUV:CONC ARM 1,50X1,50X1,60M COLETOR D=1M PAREDE E=15CM BASE CONC FCK=10MPA REVEST C/ARG CIM/AREIA 1:4 DEGRAUS FF INCL FORN TODOS MATERIAIS | un | 2
10.05 | SINAPI -74124/8 | POCO VISITA AG PLUV:CONC ARM 1,70X1,70X1,80M COLETOR D=1,20M PAREDE E=15CM BASE CONC FCK=10MPA REVEST C/ARG CIM/AREIA 1:4 DEGRAUS FF INCL FORN TODOS MATERIAIS | un | 4
subtotal do item 10
11.00 |  | CHAMINÉ
11.01 | SETOP - DRE-CHA-005 | CHAMINÉ DE POÇO DE VISITA TIPO A, EM ALVENARIA DE TIJOLO CERÂMICO MACIÇO E = 20 CM REVESTIDA | UN | 78
subtotal do item 11
12.00 |  | TAMPA DE FERRO FUNDIDO
12.01 | SINAPI - 73606 | ASSENTAMENTO DE TAMPAO DE FERRO FUNDIDO 900 MM | UN | 78
12.02 | SINAPI - 21075 | TAMPAO FOFO 139KG CARGA MAX 30000KG DIAM ABERT 900MM P/ POCO VISITA DE REDE AGUA PLUVIAL, ESGOTO ETC | UN | 78
subtotal do item 12
13.00 |  | LIGAÇÃO DE ÁGUA
13.01 | SINAPI - 73777/007 | TUBO DE PVC BRANCO ROSQUEÁVEL 3" - FORNECIMENTO E INSTALAÇÃO | M | 1000
13.02 | SINAPI - 73870/005 | REGISTRO VÁLVULA DE ESFERA EM BRONZE Ø 1.1/2" - FORNECIMENTO E INSTALAÇÃO | UN | 4
13.03 | SINAPI - 73962/4 | ESCAVACAO DE VALA NAO ESCORADA EM MATERIAL DE 1A CATEGORIA COM PROFUNDIDADE DE 1,5 ATE 3M COM RETROESCAVADEIRA 75HP, SEM ESGOTAMENTO | m³ | 600
13.04 | SINAPI - 74015/1 | REATERRO E COMPACTACAO MECANICO DE VALA COM COMPACTADOR MANUAL TIPO SOQUETE VIBRATORIO | m³ | 225
subtotal do item 13
14.00 |  | RETIRADA DE MATERIAL
14.01 | SETOP-TRA-CAR-010 | CARGA DE MATERIAL DE QUALQUER NATUREZA SOBRE CAMINHÃO - MECÂNICA | m³ | 52982.352
14.02 | SINAPI - 72881 | TRANSPORTE LOCAL COM CAMINHAO BASCULANTE 6 M3, RODOVIA PAVIMENTADA (PARA DISTANCIAS SUPERIORES A 4 KM ) | M3KM | 52982.352
subtotal do item 14
15.00 |  | DRENO
15.01 | SINAPI - 73962/4 | ESCAVACAO DE VALA NAO ESCORADA EM MATERIAL DE 1A CATEGORIA COM PROFUNDIDADE DE 1,5 ATE 3M COM RETROESCAVADEIRA 75HP, SEM ESGOTAMENTO | m³ | 68.48
15.02 | SINAPI - 75029/001 | TUBO PVC CORRUGADO RIGIDO PERFURADO DN 150 PARA DRENAGEM - FORNECIMENTO E INSTALACAO | M | 83
15.03 | SINAPI - 74167/001 | FORNECIMENTO/ASSENTAMENTO DE MANTA GEOTEXTIL RT-31 (ANT OP-60) BIDIM | m² | 294.65
15.04 | SINAPI - 6081 | MATERIAL PARA ATERRO/ REATERRO (BARRO, ARGILA OU SAIBRO) - COM TRANSPORTE ATÉ 10 KM | m³ | 12.45
15.05 | SINAPI - 73902/001 | CAMADA DRENANTE COM BRITA NUM 3 | m³ | 68.48
subtotal do item 15
16.00 |  | TRINCHEIRA DE INFILTRAÇÃO
16.01 | SINAPI - 73962/4 | ESCAVACAO DE VALA NAO ESCORADA EM MATERIAL DE 1A CATEGORIA COM PROFUNDIDADE DE 1,5 ATE 3M COM RETROESCAVADEIRA 75HP, SEM ESGOTAMENTO | m³ | 1236
16.02 | SINAPI - 73965/001 | ESCAVAÇÃO MANUAL DE VALA, A FRIO, EM MATERIAL DE 2A CATEGORIA (MOLEDO OU ROCHA DECOMPOSTA) ATÉ 1,50M | m³ | 741.6
16.03 | SINAPI - 79505/2 | ESCAVAÇÃO A FOGO EM MATERIAL DE 3A CATEGORIA, ROCHA VIVA, A CÉU ABERTO, FURAÇÃO A BARRA MINA. | m³ | 494.4
16.04 | SINAPI - 74167/001 | FORNECIMENTO/ASSENTAMENTO DE MANTA GEOTEXTIL RT-31 (ANT OP-60) BIDIM | m² | 6911
16.05 | SINAPI - 73902/001 | CAMADA DRENANTE COM BRITA NUM 3 | m³ | 68.48
subtotal do item 16
17.00 |  | DISSIPADOR ENRONCAMENTO
17.01 | SINAPI - 79505/2 | ESCAVAÇÃO A FOGO EM MATERIAL DE 3A CATEGORIA, ROCHA VIVA, A CÉU ABERTO, FURAÇÃO A BARRA MINA. | m³ | 117.05
17.02 | SINAPI - 74167/001 | FORNECIMENTO/ASSENTAMENTO DE MANTA GEOTEXTIL RT-31 (ANT OP-60) BIDIM | m³ | 117.05
17.03 | SINAPI - 73611 | ENROCAMENTO COM PEDRA ARGAMASSADA TRAÇO 1:4 COM PEDRA DE MÃO | m³ | 75
subtotal do item 17
18.00 |  | GRELHA
18.01 | SINAPI - 83626 | GRELHA DE FERRO FUNDIDO PARA CANALETA LARG = 15CM, FORNECIMENTO E ASSENTAMENTO | M | 162
18.02 | SINAPI - 73962/4 | ESCAVACAO DE VALA NAO ESCORADA EM MATERIAL DE 1A CATEGORIA COM PROFUNDIDADE DE 1,5 ATE 3M COM RETROESCAVADEIRA 75HP, SEM ESGOTAMENTO | m³ | 14.58
18.3 | SINAPI - 73972/1 | CONCRETO FCK=25MPA, VIRADO EM BETONEIRA, SEM LANCAMENTO | m³ | 43.78
18.04 | SINAPI - 74157/004 | LANCAMENTO/APLICACAO MANUAL DE CONCRETO EM FUNDACOES | m³ | 43.78
18.05 | SINAPI - 84215 | FORMA PARA ESTRUTURAS DE CONCRETO EM CHAPA DE MADEIRA COMPENSADA RESINADA, DE 1,10 X 2,20, ESPESSURA = 12 MM, 03 UTILIZACOES. (FABRICACAO, MONTAGEM E DESMONTAGEM) | m² | 388.8
subtotal do item 18
19.00 |  | ANCORAGEM E CAIXA DE CONTENÇÃO
19.01 | SINAPI - 73972/1 | CONCRETO FCK=25MPA, VIRADO EM BETONEIRA, SEM LANCAMENTO | m³ | 82.133
19.02 | SINAPI - 74157/004 | LANCAMENTO/APLICACAO MANUAL DE CONCRETO EM FUNDACOES | m³ | 82.133
19.03 | SINAPI - 84215 | FORMA PARA ESTRUTURAS DE CONCRETO EM CHAPA DE MADEIRA COMPENSADA RESINADA, DE 1,10 X 2,20, ESPESSURA = 12 MM, 03 UTILIZACOES. (FABRICACAO, MONTAGEM E DESMONTAGEM) | m² | 1160.5
19.04 | SINAPI - 74254/002 | ARMACAO ACO CA-50, DIAM. 6,3 (1/4) À 12,5MM(1/2) -FORNECIMENTO/ CORTE(PERDA DE 10%) / DOBRA / COLOCAÇÃO. | KG | 3000
subtotal do item 19
20.00 |  | CAIXA DE PASSAGEM
20.01 | SINAPI - 73972/1 | CONCRETO FCK=25MPA, VIRADO EM BETONEIRA, SEM LANCAMENTO | m³ | 94.691
20.02 | SINAPI - 74157/004 | LANCAMENTO/APLICACAO MANUAL DE CONCRETO EM FUNDACOES | m³ | 94.691
20.03 | SINAPI - 74075/2 | FORMA MADEIRA COMP RESINADA 12MM P/ESTRUTURA REAPROV 3 VEZES - CORTE/ MONTAGEM /ESCORAMENTO/DESFORMA | m² | 51.172
20.04 | SINAPI - 74254/002 | ARMACAO ACO CA-50, DIAM. 6,3 (1/4) À 12,5MM(1/2) -FORNECIMENTO/ CORTE(PERDA DE 10%) / DOBRA / COLOCAÇÃO. | KG | 2000
subtotal do item 20
TOTAL DA OBRA SEM BDI
BDI ( _______%)
TOTAL DA OBRA
Estamos apresentando um modelo.
O preenchimento da planilha é de total responsabilidade do licitante.
A Comissão irá avaliar, separadamente, os itens, subitens e totais de cada planilha como critério de julgamento.
Serão desclassificadas, com base no artigo 48, incisos I e II da Lei n.º 8.666/93, as propostas que omitirem ou deixarem de cotar os custos de qualquer item, ou sub-item, especificados na Planilha de Preços e Quantitativos.

## Planilha Analítica
ANEXO XII - MODELO COMPOSIÇÃO CUSTOS UNITÁRIOS (PLANILHA ANALITICA - DEMONSTRAÇÃO PROPOSTA DE PREÇOS) DRENAGEM PLUVIAL CAMPUS JUSCELINO KUBITSCHEK - DIAMANTINA - MG ORÇAMENTO ANALITICO
01.00 | SETOP - ADM-001 | ADMINISTRAÇÃO LOCAL | UNIDADE | COEFICIENTE | PREÇO UNIT. | SUBTOTAL
01.01 | CODIGO | DESCRIÇÃO | UN | COEFIC. | PREÇO UNIT. | SUBTOTAL
| SETOP -ADM-ENC-005 | ENCARREGADO DE OBRA | Mês | 12
| SETOP -ADM-APO-005 | APONTADOR | Mês | 12
| SETOP -ADM-ENG-010 | ENGENHEIRO DE OBRAS PLENO - ENG CIVIL | Mês | 12
| SETOP -ADM-TEC-010 | TÉCNICO DE SEGURANÇA DO TRABALHO | Mês | 12
| SETOP -MST-PCM-005 | PCMAT | Und | 1
| SETOP -MST-PCS-005 | PCMSO | Und | 12
| SETOP -DES-CES-005 | CESTA BÁSICA | und | 600
| SETOP -DES-TRA-005 | TRANSPORTE PESSOAL - VALE TRANSPORTE | und | 24000
| SETOP -CON-AGU-015 | CONSUMO DE ÁGUA - OBRAS COM VALOR ACIMA DE 3.000.000,01 | Mês | -12
| SETOP -CON-ELE-015 | CONSUMO DE ENERGIA - OBRAS COM VALOR ACIMA DE 3.000.000,01 | Mês | -12
| SETOP -CON-ESC-015 | MATERIAL DE ESCRITORIO - OBRAS COM VALOR ACIMA D E 3.000.000,01 | Mês | 12
| SETOP -CON-LIM-015 | MATERIAL DELIMPEZA - OBRAS COM VALOR ACIMA DE 3.000.000,01 | Mês | 12
| CON_COP_015_SETOP | Cópias E Reproduções - Obras Com Valores Acima De 3.000.000,01 | Mês | 12
| CON_TEL_015_SETOP | Consumo De Telefone - Obras Com Valores Acima De 3.000.000,01 | Mês | 12
| SETOP -MST-AQU-005 | AQUECEDOR DE MARMITA | und | 6
| SETOP -MST-EXA-005 | EXAME ADMISSIONAL/DEMISSIONAL | und | 600
| SETOP -EPI-BOT-005 | BOTINA SOLADO INJETADO DE AMARRAR PVC - PAR | und | 600
| SETOP -EPI-CAP-025 | CAPACETE UNIVERSO | und | 160
| SETOP -EPI-CAP-040 | CARNEIRA MÓVEL | und | 160
| SETOP -EPI-CIN-005 | CINTO DE SEGURANÇA TIPO PÁRA-QUEDISTA | und | 30
| SETOP -EPI-LUV-015 | LUVA DE RASPA CANO CURTO - PAR | und | 1200
| SETOP -EPI-UNI-005 | UNIFORME | und | 800
| SETOP -FER-CAR-015 | CARRINHOS CAPACIDADE DE 80 L COM RODA DE PNEU REFORÇADO | und | 100
| SETOP -FER-DIS-005 | DISCO PARA MAKITA | und | 500
| SETOP -FER-DIS-015 | DISCO PARA SERRA CIRCULAR | und | 150
VALOR TOTAL DO ITEM
Estamos apresentando um modelo.
O preenchimento da planilha é de total responsabilidade do licitante.
Deverá ser apresentada composição de custos de todos os itens e subitens da planilha de orçamento sintético.
Cada licitante deve elaborar suas composições de custos incluindo todos os materiais, equipamentos e mão-de-obra que entenderem necessário para a conclusão do serviço de acordo com a especificação técnica.
Não poderá haver nenhum pleito de alteração de valores das planilhas em função das composições apresentadas pela UFVJM.

## CRONOGRAMA
UNIVERSIDADE FEDERAL DOS VALES DO JEQUITINHONHA E MUCURI DRENAGEM PLUVIAL CAMPUS JUSCELINO KUBITSCHEK - DIAMANTINA - MG CRONOGRAMA
ITEM | DESCRIÇÃO | TOTAL |  | 1 MÊS |  | 2 MÊS |  | 3 MÊS |  | 4 MÊS |  | 5 MÊS |  | 6 MÊS |  | 7 MÊS |  | 8 MÊS |  | 9 MÊS |  | 10 MÊS |  | 11 MÊS |  | 12 MÊS
|  | % | VALOR | % | VALOR | % | VALOR | % | VALOR | % | VALOR | % | VALOR | % | VALOR | % | VALOR | % | VALOR | % | VALOR | % | VALOR | % | VALOR | % | VALOR
1 | ADMINISTRAÇÃO LOCAL
2 | MOBILIZAÇÃO E DESMOBILIZAÇÃO
3 | CANTEIRO DE OBRAS
4 | LOCAÇÃO DA OBRA
5 | DEMOLIÇÕES/RETIRADAS E RECOMPOSIÇÕES
6 | ESCAVAÇÃO
7 | BERÇO
8 | TUBOS DE CONCRETO
9 | BOCA DE LOBO
10 | POÇO DE VISITA
11 | CHAMINÉ
12 | TAMPA DE FERRO FUNDIDO
13 | LIGAÇÃO DE ÁGUA
14 | RETIRADA DE MATERIAL
15 | DRENO
16 | TRINCHEIRA DE INFILTRAÇÃO
17 | DISSIPADOR ENRONCAMENTO
18 | GRELHA
19 | ANCORAGEM E CAIXA DE CONTENÇÃO
(R$) SIMPLES
(%) SIMPLES
(R$) ACUMULADO
(%) ACUMULADO